## Dry Runs
Test-ID | Druk (bar) | Water (ml) | Tube-lengte (cm) | Doelstelling | Bereikte Hoogte (m) | Opmerkingen
D1 | 4 | 0 | 100 | Controleren op lekkage; baseline lanceerkarakteristiek |  | Sensoren checken vóór vullen
D2 | 6 | 0 | 100 | Vergelijken met D1: effect hogere druk |  | Gebruikzelfde testopstelling
D3 | 8 | 0 | 100 | Veiligheidsmarges en structurele integriteit t.o.v. |  | Let op volumesnelheid
D4 | 10 | 0 | 100 | Bovenste limiet Dry‑run |  | Alleen als alle voorgaande OK zijn

## Wet Runs No Payload
Test-ID | Druk (bar) | Water (ml) | Tube-lengte (cm) | Doelstelling | Bereikte Hoogte (m) | Opmerkingen
W1 | 4 | 200 | 100 | Bepaal startkarakteristiek met minimale waterbelasting |  | Vul water via aftapkraan, ontlucht luchtbellen
W2 | 4 | 400 | 100 | Effect van verdubbelde watermassa op snelheid en stabiliteit |  | Ontlucht luchtbellen
W3 | 4 | 600 | 100 | Test binnen bandbreedte tube-capaciteit |  | Ontlucht luchtbellen
W4 | 4 | 800 | 100 | Naderen van maximale capaciteit |  | Ontlucht luchtbellen
W5 | 4 | 1000 | 100 | Maximaal volume voor deze tube |  | Ontlucht luchtbellen
W6 | 4 | 1200 | 100 | Test over nominale capaciteit en flow |  | Ontlucht luchtbellen
W7 | 4 | 1400 | 100 | Test structurele limieten bij verhoogd volume |  | Ontlucht luchtbellen
W8 | 6 | 200 | 100 | Bepaal startkarakteristiek met minimale waterbelasting |  | Vul water via aftapkraan, ontlucht luchtbellen
W9 | 6 | 400 | 100 | Effect van verdubbelde watermassa op snelheid en stabiliteit |  | Ontlucht luchtbellen
W10 | 6 | 600 | 100 | Test binnen bandbreedte tube-capaciteit |  | Ontlucht luchtbellen
W11 | 6 | 800 | 100 | Naderen van maximale capaciteit |  | Ontlucht luchtbellen
W12 | 6 | 1000 | 100 | Maximaal volume voor deze tube |  | Ontlucht luchtbellen
W13 | 6 | 1200 | 100 | Test over nominale capaciteit en flow |  | Ontlucht luchtbellen
W14 | 6 | 1400 | 100 | Test structurele limieten bij verhoogd volume |  | Ontlucht luchtbellen
W15 | 8 | 200 | 100 | Bepaal startkarakteristiek met minimale waterbelasting |  | Vul water via aftapkraan, ontlucht luchtbellen
W16 | 8 | 400 | 100 | Effect van verdubbelde watermassa op snelheid en stabiliteit |  | Ontlucht luchtbellen
W17 | 8 | 600 | 100 | Test binnen bandbreedte tube-capaciteit |  | Ontlucht luchtbellen
W18 | 8 | 800 | 100 | Naderen van maximale capaciteit |  | Ontlucht luchtbellen
W19 | 8 | 1000 | 100 | Maximaal volume voor deze tube |  | Ontlucht luchtbellen
W20 | 8 | 1200 | 100 | Test over nominale capaciteit en flow |  | Ontlucht luchtbellen
W21 | 8 | 1400 | 100 | Test structurele limieten bij verhoogd volume |  | Ontlucht luchtbellen
W22 | 10 | 200 | 100 | Bepaal startkarakteristiek met minimale waterbelasting |  | Vul water via aftapkraan, ontlucht luchtbellen
W23 | 10 | 400 | 100 | Effect van verdubbelde watermassa op snelheid en stabiliteit |  | Ontlucht luchtbellen
W24 | 10 | 600 | 100 | Test binnen bandbreedte tube-capaciteit |  | Ontlucht luchtbellen
W25 | 10 | 800 | 100 | Naderen van maximale capaciteit |  | Ontlucht luchtbellen
W26 | 10 | 1000 | 100 | Maximaal volume voor deze tube |  | Ontlucht luchtbellen
W27 | 10 | 1200 | 100 | Test over nominale capaciteit en flow |  | Ontlucht luchtbellen
W28 | 10 | 1400 | 100 | Test structurele limieten bij verhoogd volume |  | Ontlucht luchtbellen

## Wet Runs Payload+Parachute
Test-ID | Druk (bar) | Water (ml) | Tube-lengte (cm) | Doelstelling | Bereikte Hoogte (m) | Opmerkingen
WP1 | 4 | 200 | 100 | Bepaal startkarakteristiek met minimale waterbelasting; effect van payload en parachute evalueren |  | Controleer bevestiging van payload en parachute voor elke test
WP2 | 4 | 400 | 100 | Effect van verdubbelde watermassa op snelheid en stabiliteit; effect van payload en parachute evalueren |  | Controleer bevestiging van payload en parachute voor elke test
WP3 | 4 | 600 | 100 | Test binnen bandbreedte tube-capaciteit; effect van payload en parachute evalueren |  | Controleer bevestiging van payload en parachute voor elke test
WP4 | 4 | 800 | 100 | Naderen van maximale capaciteit; effect van payload en parachute evalueren |  | Controleer bevestiging van payload en parachute voor elke test
WP5 | 4 | 1000 | 100 | Maximaal volume voor deze tube; effect van payload en parachute evalueren |  | Controleer bevestiging van payload en parachute voor elke test
WP6 | 4 | 1200 | 100 | Test over nominale capaciteit en flow; effect van payload en parachute evalueren |  | Controleer bevestiging van payload en parachute voor elke test
WP7 | 4 | 1400 | 100 | Test structurele limieten bij verhoogd volume; effect van payload en parachute evalueren |  | Controleer bevestiging van payload en parachute voor elke test
WP8 | 6 | 200 | 100 | Bepaal startkarakteristiek met minimale waterbelasting; effect van payload en parachute evalueren |  | Controleer bevestiging van payload en parachute voor elke test
WP9 | 6 | 400 | 100 | Effect van verdubbelde watermassa op snelheid en stabiliteit; effect van payload en parachute evalueren |  | Controleer bevestiging van payload en parachute voor elke test
WP10 | 6 | 600 | 100 | Test binnen bandbreedte tube-capaciteit; effect van payload en parachute evalueren |  | Controleer bevestiging van payload en parachute voor elke test
WP11 | 6 | 800 | 100 | Naderen van maximale capaciteit; effect van payload en parachute evalueren |  | Controleer bevestiging van payload en parachute voor elke test
WP12 | 6 | 1000 | 100 | Maximaal volume voor deze tube; effect van payload en parachute evalueren |  | Controleer bevestiging van payload en parachute voor elke test
WP13 | 6 | 1200 | 100 | Test over nominale capaciteit en flow; effect van payload en parachute evalueren |  | Controleer bevestiging van payload en parachute voor elke test
WP14 | 6 | 1400 | 100 | Test structurele limieten bij verhoogd volume; effect van payload en parachute evalueren |  | Controleer bevestiging van payload en parachute voor elke test
WP15 | 8 | 200 | 100 | Bepaal startkarakteristiek met minimale waterbelasting; effect van payload en parachute evalueren |  | Controleer bevestiging van payload en parachute voor elke test
WP16 | 8 | 400 | 100 | Effect van verdubbelde watermassa op snelheid en stabiliteit; effect van payload en parachute evalueren |  | Controleer bevestiging van payload en parachute voor elke test
WP17 | 8 | 600 | 100 | Test binnen bandbreedte tube-capaciteit; effect van payload en parachute evalueren |  | Controleer bevestiging van payload en parachute voor elke test
WP18 | 8 | 800 | 100 | Naderen van maximale capaciteit; effect van payload en parachute evalueren |  | Controleer bevestiging van payload en parachute voor elke test
WP19 | 8 | 1000 | 100 | Maximaal volume voor deze tube; effect van payload en parachute evalueren |  | Controleer bevestiging van payload en parachute voor elke test
WP20 | 8 | 1200 | 100 | Test over nominale capaciteit en flow; effect van payload en parachute evalueren |  | Controleer bevestiging van payload en parachute voor elke test
WP21 | 8 | 1400 | 100 | Test structurele limieten bij verhoogd volume; effect van payload en parachute evalueren |  | Controleer bevestiging van payload en parachute voor elke test
WP22 | 10 | 200 | 100 | Bepaal startkarakteristiek met minimale waterbelasting; effect van payload en parachute evalueren |  | Controleer bevestiging van payload en parachute voor elke test
WP23 | 10 | 400 | 100 | Effect van verdubbelde watermassa op snelheid en stabiliteit; effect van payload en parachute evalueren |  | Controleer bevestiging van payload en parachute voor elke test
WP24 | 10 | 600 | 100 | Test binnen bandbreedte tube-capaciteit; effect van payload en parachute evalueren |  | Controleer bevestiging van payload en parachute voor elke test
WP25 | 10 | 800 | 100 | Naderen van maximale capaciteit; effect van payload en parachute evalueren |  | Controleer bevestiging van payload en parachute voor elke test
WP26 | 10 | 1000 | 100 | Maximaal volume voor deze tube; effect van payload en parachute evalueren |  | Controleer bevestiging van payload en parachute voor elke test
WP27 | 10 | 1200 | 100 | Test over nominale capaciteit en flow; effect van payload en parachute evalueren |  | Controleer bevestiging van payload en parachute voor elke test
WP28 | 10 | 1400 | 100 | Test structurele limieten bij verhoogd volume; effect van payload en parachute evalueren |  | Controleer bevestiging van payload en parachute voor elke test